## Original
Initial Properties (transferred from blade design spreadsheet via Main page):
|  | Chord | Section | Spar Cap | Gen. Axis Loc. | CG Loc. | E. Axis Loc. | Unit Weight | EIFlap | EIEdge | EA | GJ | IZ |  | AeroCent
| Station | (m) | (t/c) | (% t) | (y/c) | (y/c) | (y/c) | (kg/m) | (N-m2) | (N-m2) | (N) | (N-m2) | ([kg/m]-m2) |  | (-)
| 5% | 1.3497 | 1 | NA | 0.5 | 0.5 | 0.5 | 1181.9474 | 2362406058.2722 | 2362406058.2722 | 10326627046.9368 | 815590611.6958 | 538.2491 |  | 0.25
| 7% | 1.3497 | 1 | NA | 0.5 | 0.5 | 0.5 | 89.2153 | 292871613.6624 | 292871613.6624 | 1295783621.5899 | 102340392.9876 | 40.6279 |  | 0.25
| 25% | 2 | 0.27 | 5.7408 | 0.34 | 0.38431 | 0.32303 | 117.2085 | 71200412.8864 | 192688198.0966 | 1535809947.6468 | 6059831.2605 | 24.1496 |  | 0.41
| 50% | 1.5334 | 0.24 | 7.8775 | 0.31 | 0.37966 | 0.32331 | 82.9556 | 22286831.0621 | 79116868.7541 | 1094705409.6217 | 2885752.229 | 9.0574 |  | 0.44
| 75% | 1.0671 | 0.21 | 7.6422 | 0.28 | 0.39262 | 0.32644 | 39.1296 | 3549221.9475 | 21323059.8496 | 499093273.1829 | 574933.0456 | 2.2054 |  | 0.47
| 100% | 0.64719 | 0.16 | 0 | 0.25 | 0.4925 | 0.3578 | 7.7514 | 79811.5991 | 2702250.8204 | 80734393.0827 | 61146.3644 | 0.25689 |  | 0.5
|  | Rotor radius = | 25 | m
|  | Hub radius = | 1.25 | m
Shifted and adjusted properties
| Station | Length | Mass | IX | IY | CG Offset | CG Offset | E.A. Offset | E.A. Offset | Twist | GJ | EA | EIEdge | EIFlap | Chord | A. C. Offset | Airfoil
| (% R) | z/L | (kg/m) | ([kg/m]-m2) | ([kg/m]-m2) | X (m) | Y (m) | X (m) | Y (m) | (deg.) | (N-m2) | (N) | (N-m2) | (N-m2) | (m) | (m) | Filename
| 5% | 0 | 1181.9474 | 0 | 538.2491 | 0 | 0 | 0 | 0 | 11.1 | 815590611.6958 | 10326627046.9368 | 2362406058.2722 | 2362406058.2722 | 1.3497 | 0 | cylinder
| 7% | 0.021053 | 89.2153 | 0 | 40.6279 | 0 | 0 | 0 | 0 | 11.1 | 102340392.9876 | 1295783621.5899 | 292871613.6624 | 292871613.6624 | 1.3497 | 0 | cylinder
| 25% | 0.21053 | 117.2085 | 0 | 24.1496 | 0 | 0.088628 | 0 | -0.033933 | 11.1 | 6059831.2605 | 1535809947.6468 | 192688198.0966 | 71200412.8864 | 2 | -0.18 | s818_2702.dat
| 50% | 0.47368 | 82.9556 | 0 | 9.0574 | 0 | 0.10682 | 0 | 0.020412 | 3.1 | 2885752.229 | 1094705409.6217 | 79116868.7541 | 22286831.0621 | 1.5334 | -0.092004
| 75% | 0.73684 | 39.1296 | 0 | 2.2054 | 0 | 0.12017 | 0 | 0.049553 | 0.6 | 574933.0456 | 499093273.1829 | 21323059.8496 | 3549221.9475 | 1.0671 | -0.032012 | s825_2102.dat
| 100% | 1 | 7.7514 | 0 | 0.25689 | 0 | 0.15694 | 0 | 0.069767 | 0 | 61146.3644 | 80734393.0827 | 2702250.8204 | 79811.5991 | 0.64719 | 0 | s826_2102.dat
Interpolated Properties:
| Station | Length | Mass | IX | IY | CG Offset | CG Offset | E.A. Offset | E.A. Offset | Twist | GJ | EA | EIEdge | EIFlap | Chord | A. C. Offset | Airfoil
| (% R) | z/L | (kg/m) | ([kg/m]-m2) | ([kg/m]-m2) | X (m) | Y (m) | X (m) | Y (m) | (deg.) | (N-m2) | (N) | (N-m2) | (N-m2) | (m) | (m) | Filename
| 5% | 0 | 1181.9474 | 0 | 538.2491 | 0 | 0 | 0 | 0 | 11.1 | 815590611.6958 | 10326627046.9368 | 2362406058.2722 | 2362406058.2722 | 1.3497 | 0 | cylinder
| 7% | 0.021053 | 89.2153 | 0 | 40.6279 | 0 | 0 | 0 | 0 | 11.1 | 102340392.9876 | 1295783621.5899 | 292871613.6624 | 292871613.6624 | 1.3497 | 0 | cylinder
| 10% | 0.052632 | 93.8808 | 0 | 37.8815 | 0 | 0.014771 | 0 | -0.0056556 | 11.1 | 86293632.6998 | 1335788009.266 | 276174377.7348 | 255926413.5331 | 1.458 | -0.03 | cylinder
| 15% | 0.10526 | 101.6567 | 0 | 33.3042 | 0 | 0.03939 | 0 | -0.015081 | 11.1 | 59549032.22 | 1402461988.7263 | 248345651.1887 | 194351079.9842 | 1.6387 | -0.08 | s818_2702.dat
| 20% | 0.15789 | 109.4326 | 0 | 28.7269 | 0 | 0.064009 | 0 | -0.024507 | 11.1 | 32804431.7402 | 1469135968.1865 | 220516924.6426 | 132775746.4353 | 1.8193 | -0.13 | s818_2702.dat
| 25% | 0.21053 | 117.2085 | 0 | 24.1496 | 0 | 0.088628 | 0 | -0.033933 | 11.1 | 6059831.2605 | 1535809947.6468 | 192688198.0966 | 71200412.8864 | 2 | -0.18 | s818_2702.dat
| 30% | 0.26316 | 110.3579 | 0 | 21.1311 | 0 | 0.092266 | 0 | -0.023064 | 9.5 | 5425015.4542 | 1447589040.0418 | 169973932.2281 | 61417696.5215 | 1.9067 | -0.1624 | s818_2702.dat
| 35% | 0.31579 | 103.5073 | 0 | 18.1127 | 0 | 0.095904 | 0 | -0.012195 | 7.9 | 4790199.6479 | 1359368132.4368 | 147259666.3596 | 51634980.1567 | 1.8134 | -0.1448 | s818_2702.dat
| 40% | 0.36842 | 96.6567 | 0 | 15.0943 | 0 | 0.099542 | 0 | -0.001326 | 6.3 | 4155383.8416 | 1271147224.8317 | 124545400.4911 | 41852263.7918 | 1.72 | -0.1272 | s818_2702.dat
| 45% | 0.42105 | 89.8061 | 0 | 12.0758 | 0 | 0.10318 | 0 | 0.0095431 | 4.7 | 3520568.0353 | 1182926317.2267 | 101831134.6226 | 32069547.4269 | 1.6267 | -0.1096 | s818_2702.dat
| 50% | 0.47368 | 82.9556 | 0 | 9.0574 | 0 | 0.10682 | 0 | 0.020412 | 3.1 | 2885752.229 | 1094705409.6217 | 79116868.7541 | 22286831.0621 | 1.5334 | -0.092004 | s818_2702.dat
| 55% | 0.52632 | 74.1904 | 0 | 7.687 | 0 | 0.10949 | 0 | 0.02624 | 2.6 | 2423588.3923 | 975582982.334 | 67558106.9732 | 18539309.2392 | 1.4401 | -0.080006 | s825_2102.dat
| 60% | 0.57895 | 65.4252 | 0 | 6.3166 | 0 | 0.11216 | 0 | 0.032068 | 2.1 | 1961424.5557 | 856460555.0462 | 55999345.1923 | 14791787.4162 | 1.3469 | -0.068007 | s825_2102.dat
| 65% | 0.63158 | 56.66 | 0 | 4.9462 | 0 | 0.11483 | 0 | 0.037897 | 1.6 | 1499260.719 | 737338127.7584 | 44440583.4114 | 11044265.5933 | 1.2536 | -0.056009 | s825_2102.dat
| 70% | 0.68421 | 47.8948 | 0 | 3.5758 | 0 | 0.1175 | 0 | 0.043725 | 1.1 | 1037096.8823 | 618215700.4706 | 32881821.6305 | 7296743.7704 | 1.1603 | -0.04401 | s825_2102.dat
| 75% | 0.73684 | 39.1296 | 0 | 2.2054 | 0 | 0.12017 | 0 | 0.049553 | 0.6 | 574933.0456 | 499093273.1829 | 21323059.8496 | 3549221.9475 | 1.0671 | -0.032012 | s825_2102.dat
| 80% | 0.78947 | 32.854 | 0 | 1.8157 | 0 | 0.12753 | 0 | 0.053596 | 0.48 | 472175.7094 | 415421497.1628 | 17598898.0438 | 2855339.8778 | 0.98308 | -0.025609 | s825_2102.dat
| 85% | 0.84211 | 26.5783 | 0 | 1.426 | 0 | 0.13488 | 0 | 0.057639 | 0.36 | 369418.3731 | 331749721.1428 | 13874736.2379 | 2161457.8081 | 0.89911 | -0.019207 | s825_2102.dat
| 90% | 0.89474 | 20.3027 | 0 | 1.0363 | 0 | 0.14224 | 0 | 0.061682 | 0.24 | 266661.0369 | 248077945.1228 | 10150574.4321 | 1467575.7385 | 0.81514 | -0.012805 | s826_2102.dat
| 95% | 0.94737 | 14.027 | 0 | 0.64659 | 0 | 0.14959 | 0 | 0.065725 | 0.12 | 163903.7006 | 164406169.1027 | 6426412.6262 | 773693.6688 | 0.73117 | -0.0064023 | s826_2102.dat
| 100% | 1 | 7.7514 | 0 | 0.25689 | 0 | 0.15694 | 0 | 0.069767 | 0 | 61146.3644 | 80734393.0827 | 2702250.8204 | 79811.5991 | 0.64719 | 0 | s826_2102.dat
|  | BlFract | AeroCent | StrcTwst | BMassDen | FlpStff | EdgStff | GJStff | EAStff | Alpha | FlpIner | EdgIner | PrecrvRef | PreswpRef | FlpcgOf | EdgcgOf | FlpEAOf | EdgEAOf
|  | (-) | (-) | (deg) | (kg/m) | (Nm^2) | (Nm^2) | (Nm^2) | (N) | (-) | (kg m) | (kg m) | (m) | (m) | (m) | (m) | (m) | (m)
1 | 5% | 0 | 0.25 | 11.1 | 1181.9474 | 2362406058.2722 | 2362406058.2722 | 815590611.6958 | 10326627046.9368
2 | 7% | 0.021053 | 0.25 | 11.1 | 89.2153 | 292871613.6624 | 292871613.6624 | 102340392.9876 | 1295783621.5899
3 | 10% | 0.052632 | 0.22942 | 11.1 | 93.8808 | 255926413.5331 | 276174377.7348 | 86293632.6998 | 1335788009.266
4 | 15% | 0.10526 | 0.20118 | 11.1 | 101.6567 | 194351079.9842 | 248345651.1887 | 59549032.22 | 1402461988.7263
5 | 20% | 0.15789 | 0.17855 | 11.1 | 109.4326 | 132775746.4353 | 220516924.6426 | 32804431.7402 | 1469135968.1865
6 | 25% | 0.21053 | 0.16 | 11.1 | 117.2085 | 71200412.8864 | 192688198.0966 | 6059831.2605 | 1535809947.6468
7 | 30% | 0.26316 | 0.16483 | 9.5 | 110.3579 | 61417696.5215 | 169973932.2281 | 5425015.4542 | 1447589040.0418
8 | 35% | 0.31579 | 0.17015 | 7.9 | 103.5073 | 51634980.1567 | 147259666.3596 | 4790199.6479 | 1359368132.4368
9 | 40% | 0.36842 | 0.17605 | 6.3 | 96.6567 | 41852263.7918 | 124545400.4911 | 4155383.8416 | 1271147224.8317
10 | 45% | 0.42105 | 0.18262 | 4.7 | 89.8061 | 32069547.4269 | 101831134.6226 | 3520568.0353 | 1182926317.2267
11 | 50% | 0.47368 | 0.19 | 3.1 | 82.9556 | 22286831.0621 | 79116868.7541 | 2885752.229 | 1094705409.6217
12 | 55% | 0.52632 | 0.19445 | 2.6 | 74.1904 | 18539309.2392 | 67558106.9732 | 2423588.3923 | 975582982.334
13 | 60% | 0.57895 | 0.19951 | 2.1 | 65.4252 | 14791787.4162 | 55999345.1923 | 1961424.5557 | 856460555.0462
14 | 65% | 0.63158 | 0.20532 | 1.6 | 56.66 | 11044265.5933 | 44440583.4114 | 1499260.719 | 737338127.7584
15 | 70% | 0.68421 | 0.21207 | 1.1 | 47.8948 | 7296743.7704 | 32881821.6305 | 1037096.8823 | 618215700.4706
16 | 75% | 0.73684 | 0.22 | 0.6 | 39.1296 | 3549221.9475 | 21323059.8496 | 574933.0456 | 499093273.1829
17 | 80% | 0.78947 | 0.22395 | 0.48 | 32.854 | 2855339.8778 | 17598898.0438 | 472175.7094 | 415421497.1628
18 | 85% | 0.84211 | 0.22864 | 0.36 | 26.5783 | 2161457.8081 | 13874736.2379 | 369418.3731 | 331749721.1428
19 | 90% | 0.89474 | 0.23429 | 0.24 | 20.3027 | 1467575.7385 | 10150574.4321 | 266661.0369 | 248077945.1228
20 | 95% | 0.94737 | 0.24124 | 0.12 | 14.027 | 773693.6688 | 6426412.6262 | 163903.7006 | 164406169.1027
21 | 100% | 1 | 0.25 | 0 | 7.7514 | 79811.5991 | 2702250.8204 | 61146.3644 | 80734393.0827

## Values_all
BlFract | AeroCent | StrcTwst | BMassDen | FlpStff | EdgStff | GJStff | EAStff | NFoil | Chord
(-) | (-) | (deg) | (kg/m) | (Nm^2) | (Nm^2) | (Nm^2) | (N) | (-) | (m) | 1 | cylinder
0 | 0.25 | 11.1 | 1181.9474 | 2362406058.2722 | 2362406058.2722 | 815590611.6958 | 10326627046.9368 | 1 | 1.3497 | 2 | s818_2702.dat
0.021053 | 0.25 | 11.1 | 89.2153 | 292871613.6624 | 292871613.6624 | 102340392.9876 | 1295783621.5899 | 1 | 1.3497 | 3 | s825_2102.dat
0.052632 | 0.22942 | 11.1 | 93.8808 | 255926413.5331 | 276174377.7348 | 86293632.6998 | 1335788009.266 | 1 | 1.458 | 4 | s826_2102.dat
0.10526 | 0.20118 | 11.1 | 101.6567 | 194351079.9842 | 248345651.1887 | 59549032.22 | 1402461988.7263 | 2 | 1.6387
0.15789 | 0.17855 | 11.1 | 109.4326 | 132775746.4353 | 220516924.6426 | 32804431.7402 | 1469135968.1865 | 2 | 1.8193
0.21053 | 0.16 | 11.1 | 117.2085 | 71200412.8864 | 192688198.0966 | 6059831.2605 | 1535809947.6468 | 2 | 2
0.26316 | 0.16483 | 9.5 | 110.3579 | 61417696.5215 | 169973932.2281 | 5425015.4542 | 1447589040.0418 | 2 | 1.9067
0.31579 | 0.17015 | 7.9 | 103.5073 | 51634980.1567 | 147259666.3596 | 4790199.6479 | 1359368132.4368 | 2 | 1.8134
0.36842 | 0.17605 | 6.3 | 96.6567 | 41852263.7918 | 124545400.4911 | 4155383.8416 | 1271147224.8317 | 2 | 1.72
0.42105 | 0.18262 | 4.7 | 89.8061 | 32069547.4269 | 101831134.6226 | 3520568.0353 | 1182926317.2267 | 2 | 1.6267
0.47368 | 0.19 | 3.1 | 82.9556 | 22286831.0621 | 79116868.7541 | 2885752.229 | 1094705409.6217 | 2 | 1.5334
0.52632 | 0.19445 | 2.6 | 74.1904 | 18539309.2392 | 67558106.9732 | 2423588.3923 | 975582982.334 | 3 | 1.4401
0.57895 | 0.19951 | 2.1 | 65.4252 | 14791787.4162 | 55999345.1923 | 1961424.5557 | 856460555.0462 | 3 | 1.3469
0.63158 | 0.20532 | 1.6 | 56.66 | 11044265.5933 | 44440583.4114 | 1499260.719 | 737338127.7584 | 3 | 1.2536
0.68421 | 0.21207 | 1.1 | 47.8948 | 7296743.7704 | 32881821.6305 | 1037096.8823 | 618215700.4706 | 3 | 1.1603
0.73684 | 0.22 | 0.6 | 39.1296 | 3549221.9475 | 21323059.8496 | 574933.0456 | 499093273.1829 | 3 | 1.0671
0.78947 | 0.22395 | 0.48 | 32.854 | 2855339.8778 | 17598898.0438 | 472175.7094 | 415421497.1628 | 3 | 0.98308
0.84211 | 0.22864 | 0.36 | 26.5783 | 2161457.8081 | 13874736.2379 | 369418.3731 | 331749721.1428 | 3 | 0.89911
0.89474 | 0.23429 | 0.24 | 20.3027 | 1467575.7385 | 10150574.4321 | 266661.0369 | 248077945.1228 | 4 | 0.81514
0.94737 | 0.24124 | 0.12 | 14.027 | 773693.6688 | 6426412.6262 | 163903.7006 | 164406169.1027 | 4 | 0.73117
1 | 0.25 | 0 | 7.7514 | 79811.5991 | 2702250.8204 | 61146.3644 | 80734393.0827 | 4 | 0.64719