## Original
Initial Properties (transferred from blade design spreadsheet via Main page):
| Chord | Section | Spar Cap | Gen. Axis Loc. | CG Loc. | E. Axis Loc. | Unit Weight | EIFlap | EIEdge | EA | GJ | IZ |  | AeroCent |  | 1 | cylinder
Station | (m) | (t/c) | (% t) | (y/c) | (y/c) | (y/c) | (kg/m) | (N-m2) | (N-m2) | (N) | (N-m2) | ([kg/m]-m2) |  | (-) |  | 2 | s818_2702.dat
0.05 | 1.9251 | 1 | NA | 0.5 | 0.5 | 0.5 | 1447.6068 | 7681455580.9267 | 7681455580.9267 | 17152702552.5392 | 2655231266.009 | 1292.0872 |  | 0.25 |  | 3 | s825_2102.dat
0.07 | 1.8895 | 1 | NA | 0.5 | 0.5 | 0.5 | 175.0953 | 1135890133.8981 | 1135890133.8981 | 2564102972.729 | 396922874.2936 | 156.2844 |  | 0.25 |  | 4 | s826_2102.dat
0.25 | 2.8001 | 0.3 | 4.0014 | 0.34 | 0.41003 | 0.32873 | 186.9058 | 271763137.8902 | 703333384.0453 | 2443063660.8189 | 18842756.853 | 84.9779 |  | 0.41
0.5 | 2.1468 | 0.24 | 6.72 | 0.31 | 0.3865 | 0.32404 | 138.123 | 75234813.6398 | 255870093.3883 | 1809554986.9197 | 8477345.5047 | 30.0219 |  | 0.44
0.75 | 1.4938 | 0.21 | 6.2039 | 0.28 | 0.40258 | 0.32783 | 61.9881 | 11534432.9831 | 65848849.2921 | 788312554.1983 | 1678043.4288 | 6.9999 |  | 0.47
1 | 0.90602 | 0.16 | 0 | 0.25 | 0.4925 | 0.3578 | 11.3529 | 231293.1486 | 7874070.2275 | 118472290.9024 | 179433.0479 | 0.76662 |  | 0.5
| Rotor radius = | 35 | m
| Hub radius = | 1.75 | m
Shifted and adjusted properties
Station | Length | Mass | IX | IY | CG Offset | CG Offset | E.A. Offset | E.A. Offset | Twist | GJ | EA | EIEdge | EIFlap | Chord | A. C. Offset | Airfoil |  | AeroCent
(% R) | z/L | (kg/m) | ([kg/m]-m2) | ([kg/m]-m2) | X (m) | Y (m) | X (m) | Y (m) | (deg.) | (N-m2) | (N) | (N-m2) | (N-m2) | (m) | (m) | Filename |  | (-)
5% | 0 | 1447.6068 | 0 | 1292.0872 | 0 | 0 | 0 | 0 | 11.1 | 2655231266.009 | 17152702552.5392 | 7681455580.9267 | 7681455580.9267 | 1.9251 | 0 | cylinder |  | 0.25 | 0.25
7% | 0.021053 | 175.0953 | 0 | 156.2844 | 0 | 0 | 0 | 0 | 11.1 | 396922874.2936 | 2564102972.729 | 1135890133.8981 | 1135890133.8981 | 1.8895 | 0 | cylinder |  | 0.25 | 0.25
25% | 0.21053 | 186.9058 | 0 | 84.9779 | 0 | 0.19609 | 0 | -0.031549 | 11.1 | 18842756.853 | 2443063660.8189 | 703333384.0453 | 271763137.8902 | 2.8001 | -0.25201 | s818_2702.dat |  | 0.16 | 0.16
50% | 0.47368 | 138.123 | 0 | 30.0219 | 0 | 0.16423 | 0 | 0.030144 | 3.1 | 8477345.5047 | 1809554986.9197 | 255870093.3883 | 75234813.6398 | 2.1468 | -0.12881 |  |  | 0.19 | 0.19
75% | 0.73684 | 61.9881 | 0 | 6.9999 | 0 | 0.1831 | 0 | 0.071454 | 0.6 | 1678043.4288 | 788312554.1983 | 65848849.2921 | 11534432.9831 | 1.4938 | -0.044813 | s825_2102.dat |  | 0.22 | 0.22
100% | 1 | 11.3529 | 0 | 0.76662 | 0 | 0.21971 | 0 | 0.097669 | 0 | 179433.0479 | 118472290.9024 | 7874070.2275 | 231293.1486 | 0.90602 | 0 | s826_2102.dat |  | 0.25 | 0.25
Interpolated Properties:
Station | Length | Mass | IX | IY | CG Offset | CG Offset | E.A. Offset | E.A. Offset | Twist | GJ | EA | EIEdge | EIFlap | Chord | A. C. Offset | Airfoil
(% R) | z/L | (kg/m) | ([kg/m]-m2) | ([kg/m]-m2) | X (m) | Y (m) | X (m) | Y (m) | (deg.) | (N-m2) | (N) | (N-m2) | (N-m2) | (m) | (m) | Filename
5% | 0 | 1447.6068 | 0 | 1292.0872 | 0 | 0 | 0 | 0 | 11.1 | 2655231266.009 | 17152702552.5392 | 7681455580.9267 | 7681455580.9267 | 1.9251 | 0 | cylinder |  | 0.25 | 0.25
7% | 0.021053 | 175.0953 | 0 | 156.2844 | 0 | 0 | 0 | 0 | 11.1 | 396922874.2936 | 2564102972.729 | 1135890133.8981 | 1135890133.8981 | 1.8895 | 0 | cylinder |  | 0.25 | 0.25
10% | 0.052632 | 177.0637 | 0 | 144.4 | 0 | 0.032682 | 0 | -0.0052582 | 11.1 | 333909521.3868 | 2543929754.0773 | 1063797342.256 | 991868967.8968 | 2.0413 | -0.042002 | cylinder |  | 0.235 | 0.22942
15% | 0.10526 | 180.3444 | 0 | 124.5926 | 0 | 0.087151 | 0 | -0.014022 | 11.1 | 228887266.5422 | 2510307722.9912 | 943642689.5191 | 751833691.2279 | 2.2942 | -0.112 | s818_2702.dat |  | 0.21 | 0.20118
20% | 0.15789 | 183.6251 | 0 | 104.7852 | 0 | 0.14162 | 0 | -0.022786 | 11.1 | 123865011.6976 | 2476685691.905 | 823488036.7822 | 511798414.5591 | 2.5472 | -0.18201 | s818_2702.dat |  | 0.185 | 0.17855
25% | 0.21053 | 186.9058 | 0 | 84.9779 | 0 | 0.19609 | 0 | -0.031549 | 11.1 | 18842756.853 | 2443063660.8189 | 703333384.0453 | 271763137.8902 | 2.8001 | -0.25201 | s818_2702.dat |  | 0.16 | 0.16
30% | 0.26316 | 177.1492 | 0 | 73.9867 | 0 | 0.18972 | 0 | -0.019211 | 9.5 | 16769674.5834 | 2316361926.0391 | 613840725.9139 | 232457473.0401 | 2.6694 | -0.22737 | s818_2702.dat |  |  | 0.16483
35% | 0.31579 | 167.3927 | 0 | 62.9955 | 0 | 0.18335 | 0 | -0.0068718 | 7.9 | 14696592.3137 | 2189660191.2592 | 524348067.7825 | 193151808.19 | 2.5388 | -0.20273 | s818_2702.dat |  |  | 0.17015
40% | 0.36842 | 157.6361 | 0 | 52.0043 | 0 | 0.17697 | 0 | 0.005467 | 6.3 | 12623510.044 | 2062958456.4794 | 434855409.6511 | 153846143.34 | 2.4081 | -0.17809 | s818_2702.dat |  |  | 0.17605
45% | 0.42105 | 147.8795 | 0 | 41.0131 | 0 | 0.1706 | 0 | 0.017806 | 4.7 | 10550427.7744 | 1936256721.6995 | 345362751.5197 | 114540478.4899 | 2.2775 | -0.15345 | s818_2702.dat |  |  | 0.18262
50% | 0.47368 | 138.123 | 0 | 30.0219 | 0 | 0.16423 | 0 | 0.030144 | 3.1 | 8477345.5047 | 1809554986.9197 | 255870093.3883 | 75234813.6398 | 2.1468 | -0.12881 | s818_2702.dat |  | 0.19 | 0.19
55% | 0.52632 | 122.896 | 0 | 25.4175 | 0 | 0.168 | 0 | 0.038406 | 2.6 | 7117485.0895 | 1605306500.3754 | 217865844.569 | 62494737.5084 | 2.0162 | -0.11201 | s825_2102.dat |  |  | 0.19445
60% | 0.57895 | 107.669 | 0 | 20.8131 | 0 | 0.17178 | 0 | 0.046668 | 2.1 | 5757624.6743 | 1401058013.8312 | 179861595.7498 | 49754661.3771 | 1.8856 | -0.095211 | s825_2102.dat |  |  | 0.19951
65% | 0.63158 | 92.442 | 0 | 16.2087 | 0 | 0.17555 | 0 | 0.05493 | 1.6 | 4397764.2592 | 1196809527.2869 | 141857346.9306 | 37014585.2458 | 1.755 | -0.078411 | s825_2102.dat |  |  | 0.20532
70% | 0.68421 | 77.2151 | 0 | 11.6043 | 0 | 0.17933 | 0 | 0.063192 | 1.1 | 3037903.844 | 992561040.7426 | 103853098.1113 | 24274509.1144 | 1.6244 | -0.061612 | s825_2102.dat |  |  | 0.21207
75% | 0.73684 | 61.9881 | 0 | 6.9999 | 0 | 0.1831 | 0 | 0.071454 | 0.6 | 1678043.4288 | 788312554.1983 | 65848849.2921 | 11534432.9831 | 1.4938 | -0.044813 | s825_2102.dat |  | 0.22 | 0.22
80% | 0.78947 | 51.8611 | 0 | 5.7532 | 0 | 0.19043 | 0 | 0.076697 | 0.48 | 1378321.3526 | 654344501.5392 | 54253893.4792 | 9273805.0162 | 1.3762 | -0.035851 | s825_2102.dat |  |  | 0.22395
85% | 0.84211 | 41.734 | 0 | 4.5066 | 0 | 0.19775 | 0 | 0.08194 | 0.36 | 1078599.2764 | 520376448.88 | 42658937.6663 | 7013177.0493 | 1.2587 | -0.026888 | s825_2102.dat |  |  | 0.22864
90% | 0.89474 | 31.607 | 0 | 3.2599 | 0 | 0.20507 | 0 | 0.087183 | 0.24 | 778877.2003 | 386408396.2208 | 31063981.8533 | 4752549.0824 | 1.1411 | -0.017925 | s826_2102.dat |  |  | 0.23429
95% | 0.94737 | 21.4799 | 0 | 2.0133 | 0 | 0.21239 | 0 | 0.092426 | 0.12 | 479155.1241 | 252440343.5616 | 19469026.0404 | 2491921.1155 | 1.0236 | -0.0089627 | s826_2102.dat |  |  | 0.24124
100% | 1 | 11.3529 | 0 | 0.76662 | 0 | 0.21971 | 0 | 0.097669 | 0 | 179433.0479 | 118472290.9024 | 7874070.2275 | 231293.1486 | 0.90602 | 0 | s826_2102.dat |  | 0.25 | 0.25
| BlFract | AeroCent | StrcTwst | BMassDen | FlpStff | EdgStff | GJStff | EAStff | Alpha | FlpIner | EdgIner | PrecrvRef | PreswpRef | FlpcgOf | EdgcgOf | FlpEAOf | EdgEAOf
| (-) | (-) | (deg) | (kg/m) | (Nm^2) | (Nm^2) | (Nm^2) | (N) | (-) | (kg m) | (kg m) | (m) | (m) | (m) | (m) | (m) | (m)
5% | 0 | 0.25 | 11.1 | 1447.6068 | 7681455580.9267 | 7681455580.9267 | 2655231266.009 | 17152702552.5392
7% | 0.021053 | 0.25 | 11.1 | 175.0953 | 1135890133.8981 | 1135890133.8981 | 396922874.2936 | 2564102972.729
10% | 0.052632 | 0.22942 | 11.1 | 177.0637 | 991868967.8968 | 1063797342.256 | 333909521.3868 | 2543929754.0773
15% | 0.10526 | 0.20118 | 11.1 | 180.3444 | 751833691.2279 | 943642689.5191 | 228887266.5422 | 2510307722.9912
20% | 0.15789 | 0.17855 | 11.1 | 183.6251 | 511798414.5591 | 823488036.7822 | 123865011.6976 | 2476685691.905
25% | 0.21053 | 0.16 | 11.1 | 186.9058 | 271763137.8902 | 703333384.0453 | 18842756.853 | 2443063660.8189
30% | 0.26316 | 0.16483 | 9.5 | 177.1492 | 232457473.0401 | 613840725.9139 | 16769674.5834 | 2316361926.0391
35% | 0.31579 | 0.17015 | 7.9 | 167.3927 | 193151808.19 | 524348067.7825 | 14696592.3137 | 2189660191.2592
40% | 0.36842 | 0.17605 | 6.3 | 157.6361 | 153846143.34 | 434855409.6511 | 12623510.044 | 2062958456.4794
45% | 0.42105 | 0.18262 | 4.7 | 147.8795 | 114540478.4899 | 345362751.5197 | 10550427.7744 | 1936256721.6995
50% | 0.47368 | 0.19 | 3.1 | 138.123 | 75234813.6398 | 255870093.3883 | 8477345.5047 | 1809554986.9197
55% | 0.52632 | 0.19445 | 2.6 | 122.896 | 62494737.5084 | 217865844.569 | 7117485.0895 | 1605306500.3754
60% | 0.57895 | 0.19951 | 2.1 | 107.669 | 49754661.3771 | 179861595.7498 | 5757624.6743 | 1401058013.8312
65% | 0.63158 | 0.20532 | 1.6 | 92.442 | 37014585.2458 | 141857346.9306 | 4397764.2592 | 1196809527.2869
70% | 0.68421 | 0.21207 | 1.1 | 77.2151 | 24274509.1144 | 103853098.1113 | 3037903.844 | 992561040.7426
75% | 0.73684 | 0.22 | 0.6 | 61.9881 | 11534432.9831 | 65848849.2921 | 1678043.4288 | 788312554.1983
80% | 0.78947 | 0.22395 | 0.48 | 51.8611 | 9273805.0162 | 54253893.4792 | 1378321.3526 | 654344501.5392
85% | 0.84211 | 0.22864 | 0.36 | 41.734 | 7013177.0493 | 42658937.6663 | 1078599.2764 | 520376448.88
90% | 0.89474 | 0.23429 | 0.24 | 31.607 | 4752549.0824 | 31063981.8533 | 778877.2003 | 386408396.2208
95% | 0.94737 | 0.24124 | 0.12 | 21.4799 | 2491921.1155 | 19469026.0404 | 479155.1241 | 252440343.5616
100% | 1 | 0.25 | 0 | 11.3529 | 231293.1486 | 7874070.2275 | 179433.0479 | 118472290.9024

## Modified
Initial Properties (transferred from blade design spreadsheet via Main page):
| Chord | Section | Spar Cap | Gen. Axis Loc. | CG Loc. | E. Axis Loc. | Unit Weight | EIFlap | EIEdge | EA | GJ | IZ |  | AeroCent |  | 1 | cylinder
Station | (m) | (t/c) | (% t) | (y/c) | (y/c) | (y/c) | (kg/m) | (N-m2) | (N-m2) | (N) | (N-m2) | ([kg/m]-m2) |  | (-) |  | 2 | s818_2702.dat
0.05 | 1.9251 | 1 | NA | 0.5 | 0.5 | 0.5 | 1447.6068 | 7681455580.9267 | 7681455580.9267 | 17152702552.5392 | 2655231266.009 | 1292.0872 |  | 0.25 |  | 3 | s825_2102.dat
0.07 | 1.8895 | 1 | NA | 0.5 | 0.5 | 0.5 | 180.333 | 1169870000 | 1169870000 | 2640800000 | 408800000 | 156.2844 |  | 0.25 |  | 4 | s826_2102.dat
0.25 | 2.8001 | 0.3 | 4.0014 | 0.34 | 0.41003 | 0.32873 | 188.37 | 274400000 | 704350000 | 2463600000 | 18870000 | 84.9779 |  | 0.41
0.5 | 2.1468 | 0.24 | 6.72 | 0.31 | 0.3865 | 0.32404 | 138.123 | 75234813.6398 | 255870093.3883 | 1809554986.9197 | 8477345.5047 | 30.0219 |  | 0.44
0.75 | 1.4938 | 0.21 | 6.2039 | 0.28 | 0.40258 | 0.32783 | 61.9881 | 11534432.9831 | 65848849.2921 | 788312554.1983 | 1678043.4288 | 6.9999 |  | 0.47
1 | 0.90602 | 0.16 | 0 | 0.25 | 0.4925 | 0.3578 | 11.3529 | 231293.1486 | 7874070.2275 | 118472290.9024 | 179433.0479 | 0.76662 |  | 0.5
| Rotor radius = | 35 | m | Blade length | 33.25
| Hub radius = | 1.75 | m
Shifted and adjusted properties
Station | Length | Mass | IX | IY | CG Offset | CG Offset | E.A. Offset | E.A. Offset | Twist | GJ | EA | EIEdge | EIFlap | Chord | A. C. Offset | Airfoil |  | AeroCent
(% R) | z/L | (kg/m) | ([kg/m]-m2) | ([kg/m]-m2) | X (m) | Y (m) | X (m) | Y (m) | (deg.) | (N-m2) | (N) | (N-m2) | (N-m2) | (m) | (m) | Filename |  | (-)
5% | 0 | 1447.6068 | 0 | 1292.0872 | 0 | 0 | 0 | 0 | 11.1 | 2655231266.009 | 17152702552.5392 | 7681455580.9267 | 7681455580.9267 | 1.9251 | 0 | cylinder |  | 0.25 | 0.25
7% | 0.021053 | 180.333 | 0 | 156.2844 | 0 | 0 | 0 | 0 | 11.1 | 408800000 | 2640800000 | 1169870000 | 1169870000 | 1.8895 | 0 | cylinder |  | 0.25 | 0.25
25% | 0.21053 | 188.37 | 0 | 84.9779 | 0 | 0.19609 | 0 | -0.031549 | 11.1 | 18870000 | 2463600000 | 704350000 | 274400000 | 2.8001 | -0.25201 | s818_2702.dat |  | 0.16 | 0.16
50% | 0.47368 | 138.123 | 0 | 30.0219 | 0 | 0.16423 | 0 | 0.030144 | 3.1 | 8477345.5047 | 1809554986.9197 | 255870093.3883 | 75234813.6398 | 2.1468 | -0.12881 |  |  | 0.19 | 0.19
75% | 0.73684 | 61.9881 | 0 | 6.9999 | 0 | 0.1831 | 0 | 0.071454 | 0.6 | 1678043.4288 | 788312554.1983 | 65848849.2921 | 11534432.9831 | 1.4938 | -0.044813 | s825_2102.dat |  | 0.22 | 0.22
100% | 1 | 11.3529 | 0 | 0.76662 | 0 | 0.21971 | 0 | 0.097669 | 0 | 179433.0479 | 118472290.9024 | 7874070.2275 | 231293.1486 | 0.90602 | 0 | s826_2102.dat |  | 0.25 | 0.25
Interpolated Properties:
Station | Length | Mass | IX | IY | CG Offset | CG Offset | E.A. Offset | E.A. Offset | Twist | GJ | EA | EIEdge | EIFlap | Chord | A. C. Offset | Airfoil
(% R) | z/L | (kg/m) | ([kg/m]-m2) | ([kg/m]-m2) | X (m) | Y (m) | X (m) | Y (m) | (deg.) | (N-m2) | (N) | (N-m2) | (N-m2) | (m) | (m) | Filename
5% | 0 | 1447.6068 | 0 | 1292.0872 | 0 | 0 | 0 | 0 | 11.1 | 2655231266.009 | 17152702552.5392 | 7681455580.9267 | 7681455580.9267 | 1.9251 | 0 | cylinder |  | 0.25 | 0.25
7% | 0.021053 | 180.333 | 0 | 156.2844 | 0 | 0 | 0 | 0 | 11.1 | 408800000 | 2640800000 | 1169870000 | 1169870000 | 1.8895 | 0 | cylinder |  | 0.25 | 0.25
10% | 0.052632 | 181.6725 | 0 | 144.4 | 0 | 0.032682 | 0 | -0.0052582 | 11.1 | 343811666.6667 | 2611266666.6667 | 1092283333.3333 | 1020625000 | 2.0413 | -0.042002 | cylinder |  | 0.235 | 0.22942
15% | 0.10526 | 183.905 | 0 | 124.5926 | 0 | 0.087151 | 0 | -0.014022 | 11.1 | 235497777.7778 | 2562044444.4444 | 962972222.2222 | 771883333.3333 | 2.2942 | -0.112 | s818_2702.dat |  | 0.21 | 0.20118
20% | 0.15789 | 186.1375 | 0 | 104.7852 | 0 | 0.14162 | 0 | -0.022786 | 11.1 | 127183888.8889 | 2512822222.2222 | 833661111.1111 | 523141666.6667 | 2.5472 | -0.18201 | s818_2702.dat |  | 0.185 | 0.17855
25% | 0.21053 | 188.37 | 0 | 84.9779 | 0 | 0.19609 | 0 | -0.031549 | 11.1 | 18870000 | 2463600000 | 704350000 | 274400000 | 2.8001 | -0.25201 | s818_2702.dat |  | 0.16 | 0.16
30% | 0.26316 | 178.3206 | 0 | 73.9867 | 0 | 0.18972 | 0 | -0.019211 | 9.5 | 16791469.1009 | 2332790997.3839 | 614654018.6777 | 234566962.728 | 2.6694 | -0.22737 | s818_2702.dat |  |  | 0.16483
35% | 0.31579 | 168.2712 | 0 | 62.9955 | 0 | 0.18335 | 0 | -0.0068718 | 7.9 | 14712938.2019 | 2201981994.7679 | 524958037.3553 | 194733925.4559 | 2.5388 | -0.20273 | s818_2702.dat |  |  | 0.17015
40% | 0.36842 | 158.2218 | 0 | 52.0043 | 0 | 0.17697 | 0 | 0.005467 | 6.3 | 12634407.3028 | 2071172992.1518 | 435262056.033 | 154900888.1839 | 2.4081 | -0.17809 | s818_2702.dat |  |  | 0.17605
45% | 0.42105 | 148.1724 | 0 | 41.0131 | 0 | 0.1706 | 0 | 0.017806 | 4.7 | 10555876.4038 | 1940363989.5358 | 345566074.7106 | 115067850.9118 | 2.2775 | -0.15345 | s818_2702.dat |  |  | 0.18262
50% | 0.47368 | 138.123 | 0 | 30.0219 | 0 | 0.16423 | 0 | 0.030144 | 3.1 | 8477345.5047 | 1809554986.9197 | 255870093.3883 | 75234813.6398 | 2.1468 | -0.12881 | s818_2702.dat |  | 0.19 | 0.19
55% | 0.52632 | 122.896 | 0 | 25.4175 | 0 | 0.168 | 0 | 0.038406 | 2.6 | 7117485.0895 | 1605306500.3754 | 217865844.569 | 62494737.5084 | 2.0162 | -0.11201 | s825_2102.dat |  |  | 0.19445
60% | 0.57895 | 107.669 | 0 | 20.8131 | 0 | 0.17178 | 0 | 0.046668 | 2.1 | 5757624.6743 | 1401058013.8312 | 179861595.7498 | 49754661.3771 | 1.8856 | -0.095211 | s825_2102.dat |  |  | 0.19951
65% | 0.63158 | 92.442 | 0 | 16.2087 | 0 | 0.17555 | 0 | 0.05493 | 1.6 | 4397764.2592 | 1196809527.2869 | 141857346.9306 | 37014585.2458 | 1.755 | -0.078411 | s825_2102.dat |  |  | 0.20532
70% | 0.68421 | 77.2151 | 0 | 11.6043 | 0 | 0.17933 | 0 | 0.063192 | 1.1 | 3037903.844 | 992561040.7426 | 103853098.1113 | 24274509.1144 | 1.6244 | -0.061612 | s825_2102.dat |  |  | 0.21207
75% | 0.73684 | 61.9881 | 0 | 6.9999 | 0 | 0.1831 | 0 | 0.071454 | 0.6 | 1678043.4288 | 788312554.1983 | 65848849.2921 | 11534432.9831 | 1.4938 | -0.044813 | s825_2102.dat |  | 0.22 | 0.22
80% | 0.78947 | 51.8611 | 0 | 5.7532 | 0 | 0.19043 | 0 | 0.076697 | 0.48 | 1378321.3526 | 654344501.5392 | 54253893.4792 | 9273805.0162 | 1.3762 | -0.035851 | s825_2102.dat |  |  | 0.22395
85% | 0.84211 | 41.734 | 0 | 4.5066 | 0 | 0.19775 | 0 | 0.08194 | 0.36 | 1078599.2764 | 520376448.88 | 42658937.6663 | 7013177.0493 | 1.2587 | -0.026888 | s825_2102.dat |  |  | 0.22864
90% | 0.89474 | 31.607 | 0 | 3.2599 | 0 | 0.20507 | 0 | 0.087183 | 0.24 | 778877.2003 | 386408396.2208 | 31063981.8533 | 4752549.0824 | 1.1411 | -0.017925 | s826_2102.dat |  |  | 0.23429
95% | 0.94737 | 21.4799 | 0 | 2.0133 | 0 | 0.21239 | 0 | 0.092426 | 0.12 | 479155.1241 | 252440343.5616 | 19469026.0404 | 2491921.1155 | 1.0236 | -0.0089627 | s826_2102.dat |  |  | 0.24124
100% | 1 | 11.3529 | 0 | 0.76662 | 0 | 0.21971 | 0 | 0.097669 | 0 | 179433.0479 | 118472290.9024 | 7874070.2275 | 231293.1486 | 0.90602 | 0 | s826_2102.dat |  | 0.25 | 0.25
| BlFract | AeroCent | StrcTwst | BMassDen | FlpStff | EdgStff | GJStff | EAStff | Alpha | FlpIner | EdgIner | PrecrvRef | PreswpRef | FlpcgOf | EdgcgOf | FlpEAOf | EdgEAOf
| (-) | (-) | (deg) | (kg/m) | (Nm^2) | (Nm^2) | (Nm^2) | (N) | (-) | (kg m) | (kg m) | (m) | (m) | (m) | (m) | (m) | (m)
5% | 0 | 0.25 | 11.1 | 1447.6068 | 7681455580.9267 | 7681455580.9267 | 2655231266.009 | 17152702552.5392
7% | 0.021053 | 0.25 | 11.1 | 180.333 | 1169870000 | 1169870000 | 408800000 | 2640800000
10% | 0.052632 | 0.22942 | 11.1 | 181.6725 | 1020625000 | 1092283333.3333 | 343811666.6667 | 2611266666.6667
15% | 0.10526 | 0.20118 | 11.1 | 183.905 | 771883333.3333 | 962972222.2222 | 235497777.7778 | 2562044444.4444
20% | 0.15789 | 0.17855 | 11.1 | 186.1375 | 523141666.6667 | 833661111.1111 | 127183888.8889 | 2512822222.2222
25% | 0.21053 | 0.16 | 11.1 | 188.37 | 274400000 | 704350000 | 18870000 | 2463600000
30% | 0.26316 | 0.16483 | 9.5 | 178.3206 | 234566962.728 | 614654018.6777 | 16791469.1009 | 2332790997.3839
35% | 0.31579 | 0.17015 | 7.9 | 168.2712 | 194733925.4559 | 524958037.3553 | 14712938.2019 | 2201981994.7679
40% | 0.36842 | 0.17605 | 6.3 | 158.2218 | 154900888.1839 | 435262056.033 | 12634407.3028 | 2071172992.1518
45% | 0.42105 | 0.18262 | 4.7 | 148.1724 | 115067850.9118 | 345566074.7106 | 10555876.4038 | 1940363989.5358
50% | 0.47368 | 0.19 | 3.1 | 138.123 | 75234813.6398 | 255870093.3883 | 8477345.5047 | 1809554986.9197
55% | 0.52632 | 0.19445 | 2.6 | 122.896 | 62494737.5084 | 217865844.569 | 7117485.0895 | 1605306500.3754
60% | 0.57895 | 0.19951 | 2.1 | 107.669 | 49754661.3771 | 179861595.7498 | 5757624.6743 | 1401058013.8312
65% | 0.63158 | 0.20532 | 1.6 | 92.442 | 37014585.2458 | 141857346.9306 | 4397764.2592 | 1196809527.2869
70% | 0.68421 | 0.21207 | 1.1 | 77.2151 | 24274509.1144 | 103853098.1113 | 3037903.844 | 992561040.7426
75% | 0.73684 | 0.22 | 0.6 | 61.9881 | 11534432.9831 | 65848849.2921 | 1678043.4288 | 788312554.1983
80% | 0.78947 | 0.22395 | 0.48 | 51.8611 | 9273805.0162 | 54253893.4792 | 1378321.3526 | 654344501.5392
85% | 0.84211 | 0.22864 | 0.36 | 41.734 | 7013177.0493 | 42658937.6663 | 1078599.2764 | 520376448.88
90% | 0.89474 | 0.23429 | 0.24 | 31.607 | 4752549.0824 | 31063981.8533 | 778877.2003 | 386408396.2208
95% | 0.94737 | 0.24124 | 0.12 | 21.4799 | 2491921.1155 | 19469026.0404 | 479155.1241 | 252440343.5616
100% | 1 | 0.25 | 0 | 11.3529 | 231293.1486 | 7874070.2275 | 179433.0479 | 118472290.9024

## Values_all
BlFract | AeroCent | StrcTwst | BMassDen | FlpStff | EdgStff | GJStff | EAStff | NFoil | Chord
(-) | (-) | (deg) | (kg/m) | (Nm^2) | (Nm^2) | (Nm^2) | (N) | (-) | (m)
0 | 0.25 | 11.1 | 1447.6068 | 7681455580.9267 | 7681455580.9267 | 2655231266.009 | 17152702552.5392 | 1 | 1.9251
0.021053 | 0.25 | 11.1 | 180.333 | 1169870000 | 1169870000 | 408800000 | 2640800000 | 1 | 1.8895
0.052632 | 0.22942 | 11.1 | 181.6725 | 1020625000 | 1092283333.3333 | 343811666.6667 | 2611266666.6667 | 1 | 2.0413
0.10526 | 0.20118 | 11.1 | 183.905 | 771883333.3333 | 962972222.2222 | 235497777.7778 | 2562044444.4444 | 2 | 2.2942
0.15789 | 0.17855 | 11.1 | 186.1375 | 523141666.6667 | 833661111.1111 | 127183888.8889 | 2512822222.2222 | 2 | 2.5472
0.21053 | 0.16 | 11.1 | 188.37 | 274400000 | 704350000 | 18870000 | 2463600000 | 2 | 2.8001
0.26316 | 0.16483 | 9.5 | 178.3206 | 234566962.728 | 614654018.6777 | 16791469.1009 | 2332790997.3839 | 2 | 2.6694
0.31579 | 0.17015 | 7.9 | 168.2712 | 194733925.4559 | 524958037.3553 | 14712938.2019 | 2201981994.7679 | 2 | 2.5388
0.36842 | 0.17605 | 6.3 | 158.2218 | 154900888.1839 | 435262056.033 | 12634407.3028 | 2071172992.1518 | 2 | 2.4081
0.42105 | 0.18262 | 4.7 | 148.1724 | 115067850.9118 | 345566074.7106 | 10555876.4038 | 1940363989.5358 | 2 | 2.2775
0.47368 | 0.19 | 3.1 | 138.123 | 75234813.6398 | 255870093.3883 | 8477345.5047 | 1809554986.9197 | 2 | 2.1468
0.52632 | 0.19445 | 2.6 | 122.896 | 62494737.5084 | 217865844.569 | 7117485.0895 | 1605306500.3754 | 3 | 2.0162
0.57895 | 0.19951 | 2.1 | 107.669 | 49754661.3771 | 179861595.7498 | 5757624.6743 | 1401058013.8312 | 3 | 1.8856
0.63158 | 0.20532 | 1.6 | 92.442 | 37014585.2458 | 141857346.9306 | 4397764.2592 | 1196809527.2869 | 3 | 1.755
0.68421 | 0.21207 | 1.1 | 77.2151 | 24274509.1144 | 103853098.1113 | 3037903.844 | 992561040.7426 | 3 | 1.6244
0.73684 | 0.22 | 0.6 | 61.9881 | 11534432.9831 | 65848849.2921 | 1678043.4288 | 788312554.1983 | 3 | 1.4938
0.78947 | 0.22395 | 0.48 | 51.8611 | 9273805.0162 | 54253893.4792 | 1378321.3526 | 654344501.5392 | 3 | 1.3762
0.84211 | 0.22864 | 0.36 | 41.734 | 7013177.0493 | 42658937.6663 | 1078599.2764 | 520376448.88 | 3 | 1.2587
0.89474 | 0.23429 | 0.24 | 31.607 | 4752549.0824 | 31063981.8533 | 778877.2003 | 386408396.2208 | 4 | 1.1411
0.94737 | 0.24124 | 0.12 | 21.4799 | 2491921.1155 | 19469026.0404 | 479155.1241 | 252440343.5616 | 4 | 1.0236
1 | 0.25 | 0 | 11.3529 | 231293.1486 | 7874070.2275 | 179433.0479 | 118472290.9024 | 4 | 0.90602
1 | cylinder
2 | s818_2702.dat
3 | s825_2102.dat
4 | s826_2102.dat

## Values_all_mod
BlFract | AeroCent | StrcTwst | BMassDen | FlpStff | EdgStff | GJStff | EAStff | NFoil | Chord
(-) | (-) | (deg) | (kg/m) | (Nm^2) | (Nm^2) | (Nm^2) | (N) | (-) | (m)
0 | 0.25 | 11.1 | 1447.6068 | 7681455580.9267 | 7681455580.9267 | 2655231266.009 | 17152702552.5392 | 1 | 1.9251
0.021053 | 0.25 | 11.1 | 180.333 | 1169870000 | 1169870000 | 408800000 | 2640800000 | 1 | 1.8895
0.052632 | 0.22942 | 11.1 | 181.6725 | 1020625000 | 1092283333.3333 | 343811666.6667 | 2611266666.6667 | 1 | 2.0413
0.10526 | 0.20118 | 11.1 | 183.905 | 771883333.3333 | 962972222.2222 | 235497777.7778 | 2562044444.4444 | 2 | 2.2942
0.15789 | 0.17855 | 11.1 | 186.1375 | 523141666.6667 | 833661111.1111 | 127183888.8889 | 2512822222.2222 | 2 | 2.5472
0.21053 | 0.16 | 11.1 | 188.37 | 274400000 | 704350000 | 18870000 | 2463600000 | 2 | 2.8001
0.26316 | 0.16483 | 9.5 | 178.3206 | 234566962.728 | 614654018.6777 | 16791469.1009 | 2332790997.3839 | 2 | 2.6694
0.31579 | 0.17015 | 7.9 | 168.2712 | 194733925.4559 | 524958037.3553 | 14712938.2019 | 2201981994.7679 | 2 | 2.5388
0.36842 | 0.17605 | 6.3 | 158.2218 | 154900888.1839 | 435262056.033 | 12634407.3028 | 2071172992.1518 | 2 | 2.4081
0.42105 | 0.18262 | 4.7 | 148.1724 | 115067850.9118 | 345566074.7106 | 10555876.4038 | 1940363989.5358 | 2 | 2.2775
0.47368 | 0.19 | 3.1 | 138.123 | 75234813.6398 | 255870093.3883 | 8477345.5047 | 1809554986.9197 | 2 | 2.1468
0.52632 | 0.19445 | 2.6 | 122.896 | 62494737.5084 | 217865844.569 | 7117485.0895 | 1605306500.3754 | 3 | 2.0162
0.57895 | 0.19951 | 2.1 | 107.669 | 49754661.3771 | 179861595.7498 | 5757624.6743 | 1401058013.8312 | 3 | 1.8856
0.63158 | 0.20532 | 1.6 | 92.442 | 37014585.2458 | 141857346.9306 | 4397764.2592 | 1196809527.2869 | 3 | 1.755
0.68421 | 0.21207 | 1.1 | 77.2151 | 24274509.1144 | 103853098.1113 | 3037903.844 | 992561040.7426 | 3 | 1.6244
0.73684 | 0.22 | 0.6 | 61.9881 | 11534432.9831 | 65848849.2921 | 1678043.4288 | 788312554.1983 | 3 | 1.4938
0.78947 | 0.22395 | 0.48 | 51.8611 | 9273805.0162 | 54253893.4792 | 1378321.3526 | 654344501.5392 | 3 | 1.3762
0.84211 | 0.22864 | 0.36 | 41.734 | 7013177.0493 | 42658937.6663 | 1078599.2764 | 520376448.88 | 3 | 1.2587
0.89474 | 0.23429 | 0.24 | 31.607 | 4752549.0824 | 31063981.8533 | 778877.2003 | 386408396.2208 | 4 | 1.1411
0.94737 | 0.24124 | 0.12 | 21.4799 | 2491921.1155 | 19469026.0404 | 479155.1241 | 252440343.5616 | 4 | 1.0236
1 | 0.25 | 0 | 11.3529 | 231293.1486 | 7874070.2275 | 179433.0479 | 118472290.9024 | 4 | 0.90602
1 | cylinder
2 | s818_2702.dat
3 | s825_2102.dat
4 | s826_2102.dat