## Original
Initial Properties (transferred from blade design spreadsheet via Main page):
| Chord | Section | Spar Cap | Gen. Axis Loc. | CG Loc. | E. Axis Loc. | Unit Weight | EIFlap | EIEdge | EA | GJ | IZ |  | AeroCent
Station | (m) | (t/c) | (% t) | (y/c) | (y/c) | (y/c) | (kg/m) | (N-m2) | (N-m2) | (N) | (N-m2) | ([kg/m]-m2) |  | (-)
5% | 2.673 | 1 | NA | 0.5 | 0.5 | 0.5 | 2514.2729 | 25915847780.8181 | 25915847780.8181 | 28944438488.4834 | 8966505090.008 | 4490.9882 |  | 0.25
7% | 2.673 | 1 | NA | 0.5 | 0.5 | 0.5 | 378.4648 | 4995749732.6391 | 4995749732.6391 | 5635228554.6242 | 1745703465.4624 | 676.0129 |  | 0.25
25% | 3.9601 | 0.33 | 4.2105 | 0.34 | 0.40617 | 0.3278 | 405.4648 | 1456208344.9209 | 3906180885.0486 | 5337777876.7804 | 63313292.7346 | 354.8637 |  | 0.41
50% | 3.0363 | 0.24 | 8.8087 | 0.31 | 0.37632 | 0.32332 | 319.6172 | 362359217.5221 | 988006806.058 | 4226064069.1209 | 25481782.3974 | 117.0849 |  | 0.44
75% | 2.1125 | 0.21 | 8.3824 | 0.28 | 0.38906 | 0.32618 | 139.3591 | 55876712.0355 | 242833001.7045 | 1782574562.63 | 5108455.3661 | 25.9853 |  | 0.47
100% | 1.2812 | 0.16 | 0 | 0.25 | 0.4925 | 0.3578 | 16.6816 | 691951.3006 | 23689722.9087 | 175855044.4409 | 543766.8572 | 2.3638 |  | 0.5
| Rotor radius = | 49.5 | m
| Hub radius = | 2.475 | m
Shifted and adjusted properties
Station | Length | Mass | IX | IY | CG Offset | CG Offset | E.A. Offset | E.A. Offset | Twist | GJ | EA | EIEdge | EIFlap | Chord | A. C. Offset | Airfoil
(% R) | z/L | (kg/m) | ([kg/m]-m2) | ([kg/m]-m2) | X (m) | Y (m) | X (m) | Y (m) | (deg.) | (N-m2) | (N) | (N-m2) | (N-m2) | (m) | (m) | Filename
5% | 0 | 2514.2729 | 0 | 4490.9882 | 0 | 0 | 0 | 0 | 11.1 | 8966505090.008 | 28944438488.4834 | 25915847780.8181 | 25915847780.8181 | 2.673 | 0 | cylinder
7% | 0.021053 | 378.4648 | 0 | 676.0129 | 0 | 0 | 0 | 0 | 11.1 | 1745703465.4624 | 5635228554.6242 | 4995749732.6391 | 4995749732.6391 | 2.673 | 0 | cylinder
25% | 0.21053 | 405.4648 | 0 | 354.8637 | 0 | 0.26203 | 0 | -0.048317 | 11.1 | 63313292.7346 | 5337777876.7804 | 3906180885.0486 | 1456208344.9209 | 3.9601 | -0.35641 | s818_2702.dat
50% | 0.47368 | 319.6172 | 0 | 117.0849 | 0 | 0.20137 | 0 | 0.040445 | 3.1 | 25481782.3974 | 4226064069.1209 | 988006806.058 | 362359217.5221 | 3.0363 | -0.18218
75% | 0.73684 | 139.3591 | 0 | 25.9853 | 0 | 0.23039 | 0 | 0.09755 | 0.6 | 5108455.3661 | 1782574562.63 | 242833001.7045 | 55876712.0355 | 2.1125 | -0.063376 | s825_2102.dat
100% | 1 | 16.6816 | 0 | 2.3638 | 0 | 0.31069 | 0 | 0.13811 | 0 | 543766.8572 | 175855044.4409 | 23689722.9087 | 691951.3006 | 1.2812 | 0 | s826_2102.dat
Interpolated Properties:
Station | Length | Mass | IX | IY | CG Offset | CG Offset | E.A. Offset | E.A. Offset | Twist | GJ | EA | EIEdge | EIFlap | Chord | A. C. Offset | Airfoil
(% R) | z/L | (kg/m) | ([kg/m]-m2) | ([kg/m]-m2) | X (m) | Y (m) | X (m) | Y (m) | (deg.) | (N-m2) | (N) | (N-m2) | (N-m2) | (m) | (m) | Filename
5% | 0 | 2514.2729 | 0 | 4490.9882 | 0 | 0 | 0 | 0 | 11.1 | 8966505090.008 | 28944438488.4834 | 25915847780.8181 | 25915847780.8181 | 2.673 | 0 | cylinder
7% | 0.021053 | 378.4648 | 0 | 676.0129 | 0 | 0 | 0 | 0 | 11.1 | 1745703465.4624 | 5635228554.6242 | 4995749732.6391 | 4995749732.6391 | 2.673 | 0 | cylinder
10% | 0.052632 | 382.9648 | 0 | 622.488 | 0 | 0.043671 | 0 | -0.0080528 | 11.1 | 1465305103.3411 | 5585653441.6502 | 4814154924.7074 | 4405826168.0194 | 2.8875 | -0.059402 | cylinder
15% | 0.10526 | 390.4648 | 0 | 533.2799 | 0 | 0.11646 | 0 | -0.021474 | 11.1 | 997974499.8056 | 5503028253.3603 | 4511496911.4878 | 3422620226.9866 | 3.245 | -0.1584 | s818_2702.dat
20% | 0.15789 | 397.9648 | 0 | 444.0718 | 0 | 0.18924 | 0 | -0.034896 | 11.1 | 530643896.2701 | 5420403065.0704 | 4208838898.2682 | 2439414285.9538 | 3.6026 | -0.25741 | s818_2702.dat
25% | 0.21053 | 405.4648 | 0 | 354.8637 | 0 | 0.26203 | 0 | -0.048317 | 11.1 | 63313292.7346 | 5337777876.7804 | 3906180885.0486 | 1456208344.9209 | 3.9601 | -0.35641 | s818_2702.dat
30% | 0.26316 | 388.2953 | 0 | 307.3079 | 0 | 0.24989 | 0 | -0.030565 | 9.5 | 55746990.6671 | 5115435115.2485 | 3322546069.2505 | 1237438519.4412 | 3.7754 | -0.32156 | s818_2702.dat
35% | 0.31579 | 371.1258 | 0 | 259.7522 | 0 | 0.23776 | 0 | -0.012812 | 7.9 | 48180688.5997 | 4893092353.7166 | 2738911253.4524 | 1018668693.9614 | 3.5906 | -0.28672 | s818_2702.dat
40% | 0.36842 | 353.9562 | 0 | 212.1964 | 0 | 0.22563 | 0 | 0.0049402 | 6.3 | 40614386.5322 | 4670749592.1847 | 2155276437.6542 | 799898868.4816 | 3.4058 | -0.25187 | s818_2702.dat
45% | 0.42105 | 336.7867 | 0 | 164.6406 | 0 | 0.2135 | 0 | 0.022693 | 4.7 | 33048084.4648 | 4448406830.6528 | 1571641621.8561 | 581129043.0018 | 3.2211 | -0.21703 | s818_2702.dat
50% | 0.47368 | 319.6172 | 0 | 117.0849 | 0 | 0.20137 | 0 | 0.040445 | 3.1 | 25481782.3974 | 4226064069.1209 | 988006806.058 | 362359217.5221 | 3.0363 | -0.18218 | s818_2702.dat
55% | 0.52632 | 283.5656 | 0 | 98.865 | 0 | 0.20717 | 0 | 0.051866 | 2.6 | 21407116.9911 | 3737366167.8227 | 838972045.1873 | 301062716.4248 | 2.8516 | -0.15842 | s825_2102.dat
60% | 0.57895 | 247.514 | 0 | 80.6451 | 0 | 0.21298 | 0 | 0.063287 | 2.1 | 17332451.5849 | 3248668266.5245 | 689937284.3166 | 239766215.3275 | 2.6668 | -0.13466 | s825_2102.dat
65% | 0.63158 | 211.4623 | 0 | 62.4251 | 0 | 0.21878 | 0 | 0.074708 | 1.6 | 13257786.1786 | 2759970365.2263 | 540902523.4459 | 178469714.2301 | 2.482 | -0.1109 | s825_2102.dat
70% | 0.68421 | 175.4107 | 0 | 44.2052 | 0 | 0.22459 | 0 | 0.086129 | 1.1 | 9183120.7724 | 2271272463.9281 | 391867762.5752 | 117173213.1328 | 2.2973 | -0.087136 | s825_2102.dat
75% | 0.73684 | 139.3591 | 0 | 25.9853 | 0 | 0.23039 | 0 | 0.09755 | 0.6 | 5108455.3661 | 1782574562.63 | 242833001.7045 | 55876712.0355 | 2.1125 | -0.063376 | s825_2102.dat
80% | 0.78947 | 114.8236 | 0 | 21.261 | 0 | 0.24645 | 0 | 0.10566 | 0.48 | 4195517.6643 | 1461230658.9921 | 199004345.9453 | 44839759.8885 | 1.9463 | -0.050701 | s825_2102.dat
85% | 0.84211 | 90.2881 | 0 | 16.5367 | 0 | 0.26251 | 0 | 0.11377 | 0.36 | 3282579.9626 | 1139886755.3543 | 155175690.1861 | 33802807.7416 | 1.78 | -0.038025 | s825_2102.dat
90% | 0.89474 | 65.7526 | 0 | 11.8124 | 0 | 0.27857 | 0 | 0.12189 | 0.24 | 2369642.2608 | 818542851.7165 | 111347034.427 | 22765855.5946 | 1.6137 | -0.02535 | s826_2102.dat
95% | 0.94737 | 41.2171 | 0 | 7.0881 | 0 | 0.29463 | 0 | 0.13 | 0.12 | 1456704.559 | 497198948.0787 | 67518378.6678 | 11728903.4476 | 1.4474 | -0.012675 | s826_2102.dat
100% | 1 | 16.6816 | 0 | 2.3638 | 0 | 0.31069 | 0 | 0.13811 | 0 | 543766.8572 | 175855044.4409 | 23689722.9087 | 691951.3006 | 1.2812 | 0 | s826_2102.dat
| BlFract | AeroCent | StrcTwst | BMassDen | FlpStff | EdgStff | GJStff | EAStff | Alpha | FlpIner | EdgIner | PrecrvRef | PreswpRef | FlpcgOf | EdgcgOf | FlpEAOf | EdgEAOf
| (-) | (-) | (deg) | (kg/m) | (Nm^2) | (Nm^2) | (Nm^2) | (N) | (-) | (kg m) | (kg m) | (m) | (m) | (m) | (m) | (m) | (m)
5% | 0 | 0.25 | 11.1 | 2514.2729 | 25915847780.8181 | 25915847780.8181 | 8966505090.008 | 28944438488.4834
7% | 0.021053 | 0.25 | 11.1 | 378.4648 | 4995749732.6391 | 4995749732.6391 | 1745703465.4624 | 5635228554.6242
10% | 0.052632 | 0.22943 | 11.1 | 382.9648 | 4405826168.0194 | 4814154924.7074 | 1465305103.3411 | 5585653441.6502
15% | 0.10526 | 0.20119 | 11.1 | 390.4648 | 3422620226.9866 | 4511496911.4878 | 997974499.8056 | 5503028253.3603
20% | 0.15789 | 0.17855 | 11.1 | 397.9648 | 2439414285.9538 | 4208838898.2682 | 530643896.2701 | 5420403065.0704
25% | 0.21053 | 0.16 | 11.1 | 405.4648 | 1456208344.9209 | 3906180885.0486 | 63313292.7346 | 5337777876.7804
30% | 0.26316 | 0.16483 | 9.5 | 388.2953 | 1237438519.4412 | 3322546069.2505 | 55746990.6671 | 5115435115.2485
35% | 0.31579 | 0.17015 | 7.9 | 371.1258 | 1018668693.9614 | 2738911253.4524 | 48180688.5997 | 4893092353.7166
40% | 0.36842 | 0.17605 | 6.3 | 353.9562 | 799898868.4816 | 2155276437.6542 | 40614386.5322 | 4670749592.1847
45% | 0.42105 | 0.18262 | 4.7 | 336.7867 | 581129043.0018 | 1571641621.8561 | 33048084.4648 | 4448406830.6528
50% | 0.47368 | 0.19 | 3.1 | 319.6172 | 362359217.5221 | 988006806.058 | 25481782.3974 | 4226064069.1209
55% | 0.52632 | 0.19444 | 2.6 | 283.5656 | 301062716.4248 | 838972045.1873 | 21407116.9911 | 3737366167.8227
60% | 0.57895 | 0.19951 | 2.1 | 247.514 | 239766215.3275 | 689937284.3166 | 17332451.5849 | 3248668266.5245
65% | 0.63158 | 0.20532 | 1.6 | 211.4623 | 178469714.2301 | 540902523.4459 | 13257786.1786 | 2759970365.2263
70% | 0.68421 | 0.21207 | 1.1 | 175.4107 | 117173213.1328 | 391867762.5752 | 9183120.7724 | 2271272463.9281
75% | 0.73684 | 0.22 | 0.6 | 139.3591 | 55876712.0355 | 242833001.7045 | 5108455.3661 | 1782574562.63
80% | 0.78947 | 0.22395 | 0.48 | 114.8236 | 44839759.8885 | 199004345.9453 | 4195517.6643 | 1461230658.9921
85% | 0.84211 | 0.22864 | 0.36 | 90.2881 | 33802807.7416 | 155175690.1861 | 3282579.9626 | 1139886755.3543
90% | 0.89474 | 0.23429 | 0.24 | 65.7526 | 22765855.5946 | 111347034.427 | 2369642.2608 | 818542851.7165
95% | 0.94737 | 0.24124 | 0.12 | 41.2171 | 11728903.4476 | 67518378.6678 | 1456704.559 | 497198948.0787
100% | 1 | 0.25 | 0 | 16.6816 | 691951.3006 | 23689722.9087 | 543766.8572 | 175855044.4409

## Values_all
BlFract | AeroCent | StrcTwst | BMassDen | FlpStff | EdgStff | GJStff | EAStff | NFoil | Chord
(-) | (-) | (deg) | (kg/m) | (Nm^2) | (Nm^2) | (Nm^2) | (N) | (-) | (m)
0 | 0.25 | 11.1 | 2514.2729 | 25915847780.8181 | 25915847780.8181 | 8966505090.008 | 28944438488.4834 | 1 | 2.673
0.021053 | 0.25 | 11.1 | 378.4648 | 4995749732.6391 | 4995749732.6391 | 1745703465.4624 | 5635228554.6242 | 1 | 2.673
0.052632 | 0.22943 | 11.1 | 382.9648 | 4405826168.0194 | 4814154924.7074 | 1465305103.3411 | 5585653441.6502 | 1 | 2.8875
0.10526 | 0.20119 | 11.1 | 390.4648 | 3422620226.9866 | 4511496911.4878 | 997974499.8056 | 5503028253.3603 | 2 | 3.245
0.15789 | 0.17855 | 11.1 | 397.9648 | 2439414285.9538 | 4208838898.2682 | 530643896.2701 | 5420403065.0704 | 2 | 3.6026
0.21053 | 0.16 | 11.1 | 405.4648 | 1456208344.9209 | 3906180885.0486 | 63313292.7346 | 5337777876.7804 | 2 | 3.9601
0.26316 | 0.16483 | 9.5 | 388.2953 | 1237438519.4412 | 3322546069.2505 | 55746990.6671 | 5115435115.2485 | 2 | 3.7754
0.31579 | 0.17015 | 7.9 | 371.1258 | 1018668693.9614 | 2738911253.4524 | 48180688.5997 | 4893092353.7166 | 2 | 3.5906
0.36842 | 0.17605 | 6.3 | 353.9562 | 799898868.4816 | 2155276437.6542 | 40614386.5322 | 4670749592.1847 | 2 | 3.4058
0.42105 | 0.18262 | 4.7 | 336.7867 | 581129043.0018 | 1571641621.8561 | 33048084.4648 | 4448406830.6528 | 2 | 3.2211
0.47368 | 0.19 | 3.1 | 319.6172 | 362359217.5221 | 988006806.058 | 25481782.3974 | 4226064069.1209 | 2 | 3.0363
0.52632 | 0.19444 | 2.6 | 283.5656 | 301062716.4248 | 838972045.1873 | 21407116.9911 | 3737366167.8227 | 3 | 2.8516
0.57895 | 0.19951 | 2.1 | 247.514 | 239766215.3275 | 689937284.3166 | 17332451.5849 | 3248668266.5245 | 3 | 2.6668
0.63158 | 0.20532 | 1.6 | 211.4623 | 178469714.2301 | 540902523.4459 | 13257786.1786 | 2759970365.2263 | 3 | 2.482
0.68421 | 0.21207 | 1.1 | 175.4107 | 117173213.1328 | 391867762.5752 | 9183120.7724 | 2271272463.9281 | 3 | 2.2973
0.73684 | 0.22 | 0.6 | 139.3591 | 55876712.0355 | 242833001.7045 | 5108455.3661 | 1782574562.63 | 3 | 2.1125
0.78947 | 0.22395 | 0.48 | 114.8236 | 44839759.8885 | 199004345.9453 | 4195517.6643 | 1461230658.9921 | 3 | 1.9463
0.84211 | 0.22864 | 0.36 | 90.2881 | 33802807.7416 | 155175690.1861 | 3282579.9626 | 1139886755.3543 | 3 | 1.78
0.89474 | 0.23429 | 0.24 | 65.7526 | 22765855.5946 | 111347034.427 | 2369642.2608 | 818542851.7165 | 4 | 1.6137
0.94737 | 0.24124 | 0.12 | 41.2171 | 11728903.4476 | 67518378.6678 | 1456704.559 | 497198948.0787 | 4 | 1.4474
1 | 0.25 | 0 | 16.6816 | 691951.3006 | 23689722.9087 | 543766.8572 | 175855044.4409 | 4 | 1.2812
1 | cylinder
2 | s818_2702.dat
3 | s825_2102.dat
4 | s826_2102.dat