## Original
Initial Properties (transferred from blade design spreadsheet via Main page):
| Chord | Section | Spar Cap | Gen. Axis Loc. | CG Loc. | E. Axis Loc. | Unit Weight | EIFlap | EIEdge | EA | GJ | IZ |  | AeroCent
Station | (m) | (t/c) | (% t) | (y/c) | (y/c) | (y/c) | (kg/m) | (N-m2) | (N-m2) | (N) | (N-m2) | ([kg/m]-m2) |  | (-)
5% | 3.4564 | 1 | NA | 0.5 | 0.5 | 0.5 | 3708.4116 | 63720689411.7532 | 63720689411.7532 | 42582928810.7462 | 22057695577.5487 | 11076.0263 |  | 0.25
7% | 3.4564 | 1 | NA | 0.5 | 0.5 | 0.5 | 622.3232 | 14036801421.6347 | 14036801421.6347 | 9469182296.333 | 4904988079.2989 | 1858.7116 |  | 0.25
25% | 5.1199 | 0.33 | 4.4775 | 0.34 | 0.40156 | 0.32671 | 684.4005 | 4203286116.1719 | 12611588173.0541 | 9141425662.3435 | 145303921.8404 | 959.8345 |  | 0.41
50% | 3.9256 | 0.24 | 8.9762 | 0.31 | 0.37589 | 0.32336 | 516.2703 | 1017265797.3257 | 2540323261.1102 | 6898689157.7993 | 57861076.0916 | 304.4401 |  | 0.44
75% | 2.7313 | 0.21 | 8.8011 | 0.28 | 0.38746 | 0.32613 | 225.1572 | 159223885.5632 | 610414304.9756 | 2907294183.0128 | 11605234.2134 | 65.91 |  | 0.47
100% | 1.6566 | 0.16 | 0 | 0.25 | 0.4925 | 0.3578 | 21.9861 | 1559775.5372 | 53624369.6541 | 235713983.5936 | 1237516.5813 | 5.4492 |  | 0.5
| Rotor radius = | 64 | m
| Hub radius = | 3.2 | m
Shifted and adjusted properties
Station | Length | Mass | IX | IY | CG Offset | CG Offset | E.A. Offset | E.A. Offset | Twist | GJ | EA | EIEdge | EIFlap | Chord | A. C. Offset | Airfoil
(% R) | z/L | (kg/m) | ([kg/m]-m2) | ([kg/m]-m2) | X (m) | Y (m) | X (m) | Y (m) | (deg.) | (N-m2) | (N) | (N-m2) | (N-m2) | (m) | (m) | Filename
5% | 0 | 3708.4116 | 0 | 11076.0263 | 0 | 0 | 0 | 0 | 11.1 | 22057695577.5487 | 42582928810.7462 | 63720689411.7532 | 63720689411.7532 | 3.4564 | 0 | cylinder
7% | 0.021053 | 622.3232 | 0 | 1858.7116 | 0 | 0 | 0 | 0 | 11.1 | 4904988079.2989 | 9469182296.333 | 14036801421.6347 | 14036801421.6347 | 3.4564 | 0 | cylinder
25% | 0.21053 | 684.4005 | 0 | 959.8345 | 0 | 0.31518 | 0 | -0.068028 | 11.1 | 145303921.8404 | 9141425662.3435 | 12611588173.0541 | 4203286116.1719 | 5.1199 | -0.46079 | s818_2702.dat
50% | 0.47368 | 516.2703 | 0 | 304.4401 | 0 | 0.25865 | 0 | 0.052458 | 3.1 | 57861076.0916 | 6898689157.7993 | 2540323261.1102 | 1017265797.3257 | 3.9256 | -0.23553
75% | 0.73684 | 225.1572 | 0 | 65.91 | 0 | 0.2935 | 0 | 0.126 | 0.6 | 11605234.2134 | 2907294183.0128 | 610414304.9756 | 159223885.5632 | 2.7313 | -0.081938 | s825_2102.dat
100% | 1 | 21.9861 | 0 | 5.4492 | 0 | 0.40172 | 0 | 0.17858 | 0 | 1237516.5813 | 235713983.5936 | 53624369.6541 | 1559775.5372 | 1.6566 | 0 | s826_2102.dat
Interpolated Properties:
Station | Length | Mass | IX | IY | CG Offset | CG Offset | E.A. Offset | E.A. Offset | Twist | GJ | EA | EIEdge | EIFlap | Chord | A. C. Offset | Airfoil
(% R) | z/L | (kg/m) | ([kg/m]-m2) | ([kg/m]-m2) | X (m) | Y (m) | X (m) | Y (m) | (deg.) | (N-m2) | (N) | (N-m2) | (N-m2) | (m) | (m) | Filename
5% | 0 | 3708.4116 | 0 | 11076.0263 | 0 | 0 | 0 | 0 | 11.1 | 22057695577.5487 | 42582928810.7462 | 63720689411.7532 | 63720689411.7532 | 3.4564 | 0 | cylinder
7% | 0.021053 | 622.3232 | 0 | 1858.7116 | 0 | 0 | 0 | 0 | 11.1 | 4904988079.2989 | 9469182296.333 | 14036801421.6347 | 14036801421.6347 | 3.4564 | 0 | cylinder
10% | 0.052632 | 632.6694 | 0 | 1708.8988 | 0 | 0.052529 | 0 | -0.011338 | 11.1 | 4111707386.3891 | 9414556190.6681 | 13799265880.2046 | 12397882204.0575 | 3.7337 | -0.076798 | cylinder
15% | 0.10526 | 649.9131 | 0 | 1459.2107 | 0 | 0.14008 | 0 | -0.030235 | 11.1 | 2789572898.2062 | 9323512681.2266 | 13403373311.1544 | 9666350174.7623 | 4.1957 | -0.2048 | s818_2702.dat
20% | 0.15789 | 667.1568 | 0 | 1209.5226 | 0 | 0.22763 | 0 | -0.049131 | 11.1 | 1467438410.0233 | 9232469171.7851 | 13007480742.1042 | 6934818145.4671 | 4.6578 | -0.33279 | s818_2702.dat
25% | 0.21053 | 684.4005 | 0 | 959.8345 | 0 | 0.31518 | 0 | -0.068028 | 11.1 | 145303921.8404 | 9141425662.3435 | 12611588173.0541 | 4203286116.1719 | 5.1199 | -0.46079 | s818_2702.dat
30% | 0.26316 | 650.7745 | 0 | 828.7556 | 0 | 0.30387 | 0 | -0.043931 | 9.5 | 127815352.6906 | 8692878361.4347 | 10597335190.6653 | 3566082052.4027 | 4.881 | -0.41574 | s818_2702.dat
35% | 0.31579 | 617.1484 | 0 | 697.6768 | 0 | 0.29257 | 0 | -0.019834 | 7.9 | 110326783.5408 | 8244331060.5259 | 8583082208.2765 | 2928877988.6334 | 4.6422 | -0.37069 | s818_2702.dat
40% | 0.36842 | 583.5224 | 0 | 566.5979 | 0 | 0.28126 | 0 | 0.0042634 | 6.3 | 92838214.3911 | 7795783759.617 | 6568829225.8877 | 2291673924.8642 | 4.4033 | -0.32564 | s818_2702.dat
45% | 0.42105 | 549.8963 | 0 | 435.519 | 0 | 0.26996 | 0 | 0.02836 | 4.7 | 75349645.2413 | 7347236458.7082 | 4554576243.499 | 1654469861.095 | 4.1644 | -0.28059 | s818_2702.dat
50% | 0.47368 | 516.2703 | 0 | 304.4401 | 0 | 0.25865 | 0 | 0.052458 | 3.1 | 57861076.0916 | 6898689157.7993 | 2540323261.1102 | 1017265797.3257 | 3.9256 | -0.23553 | s818_2702.dat
55% | 0.52632 | 458.0477 | 0 | 256.7341 | 0 | 0.26562 | 0 | 0.067166 | 2.6 | 48609907.7159 | 6100410162.842 | 2154341469.8833 | 845657414.9732 | 3.6867 | -0.20482 | s825_2102.dat
60% | 0.57895 | 399.8251 | 0 | 209.0281 | 0 | 0.27259 | 0 | 0.081875 | 2.1 | 39358739.3403 | 5302131167.8847 | 1768359678.6563 | 674049032.6207 | 3.4479 | -0.1741 | s825_2102.dat
65% | 0.63158 | 341.6024 | 0 | 161.3221 | 0 | 0.27956 | 0 | 0.096583 | 1.6 | 30107570.9647 | 4503852172.9274 | 1382377887.4294 | 502440650.2682 | 3.209 | -0.14338 | s825_2102.dat
70% | 0.68421 | 283.3798 | 0 | 113.616 | 0 | 0.28653 | 0 | 0.11129 | 1.1 | 20856402.5891 | 3705573177.9701 | 996396096.2025 | 330832267.9157 | 2.9701 | -0.11266 | s825_2102.dat
75% | 0.73684 | 225.1572 | 0 | 65.91 | 0 | 0.2935 | 0 | 0.126 | 0.6 | 11605234.2134 | 2907294183.0128 | 610414304.9756 | 159223885.5632 | 2.7313 | -0.081938 | s825_2102.dat
80% | 0.78947 | 184.523 | 0 | 53.8178 | 0 | 0.31514 | 0 | 0.13652 | 0.48 | 9531690.687 | 2372978143.1289 | 499056317.9113 | 127691063.558 | 2.5163 | -0.06555 | s825_2102.dat
85% | 0.84211 | 143.8888 | 0 | 41.7257 | 0 | 0.33679 | 0 | 0.14703 | 0.36 | 7458147.1606 | 1838662103.2451 | 387698330.847 | 96158241.5528 | 2.3014 | -0.049163 | s825_2102.dat
90% | 0.89474 | 103.2545 | 0 | 29.6335 | 0 | 0.35843 | 0 | 0.15755 | 0.24 | 5384603.6342 | 1304346063.3612 | 276340343.7827 | 64625419.5476 | 2.0865 | -0.032775 | s826_2102.dat
95% | 0.94737 | 62.6203 | 0 | 17.5414 | 0 | 0.38008 | 0 | 0.16806 | 0.12 | 3311060.1078 | 770030023.4774 | 164982356.7184 | 33092597.5424 | 1.8715 | -0.016388 | s826_2102.dat
100% | 1 | 21.9861 | 0 | 5.4492 | 0 | 0.40172 | 0 | 0.17858 | 0 | 1237516.5813 | 235713983.5936 | 53624369.6541 | 1559775.5372 | 1.6566 | 0 | s826_2102.dat
| BlFract | AeroCent | StrcTwst | BMassDen | FlpStff | EdgStff | GJStff | EAStff | Alpha | FlpIner | EdgIner | PrecrvRef | PreswpRef | FlpcgOf | EdgcgOf | FlpEAOf | EdgEAOf
| (-) | (-) | (deg) | (kg/m) | (Nm^2) | (Nm^2) | (Nm^2) | (N) | (-) | (kg m) | (kg m) | (m) | (m) | (m) | (m) | (m) | (m)
5% | 0 | 0.25 | 11.1 | 3708.4116 | 63720689411.7532 | 63720689411.7532 | 22057695577.5487 | 42582928810.7462
7% | 0.021053 | 0.25 | 11.1 | 622.3232 | 14036801421.6347 | 14036801421.6347 | 4904988079.2989 | 9469182296.333
10% | 0.052632 | 0.22943 | 11.1 | 632.6694 | 12397882204.0575 | 13799265880.2046 | 4111707386.3891 | 9414556190.6681
15% | 0.10526 | 0.20119 | 11.1 | 649.9131 | 9666350174.7623 | 13403373311.1544 | 2789572898.2062 | 9323512681.2266
20% | 0.15789 | 0.17855 | 11.1 | 667.1568 | 6934818145.4671 | 13007480742.1042 | 1467438410.0233 | 9232469171.7851
25% | 0.21053 | 0.16 | 11.1 | 684.4005 | 4203286116.1719 | 12611588173.0541 | 145303921.8404 | 9141425662.3435
30% | 0.26316 | 0.16483 | 9.5 | 650.7745 | 3566082052.4027 | 10597335190.6653 | 127815352.6906 | 8692878361.4347
35% | 0.31579 | 0.17015 | 7.9 | 617.1484 | 2928877988.6334 | 8583082208.2765 | 110326783.5408 | 8244331060.5259
40% | 0.36842 | 0.17605 | 6.3 | 583.5224 | 2291673924.8642 | 6568829225.8877 | 92838214.3911 | 7795783759.617
45% | 0.42105 | 0.18262 | 4.7 | 549.8963 | 1654469861.095 | 4554576243.499 | 75349645.2413 | 7347236458.7082
50% | 0.47368 | 0.19 | 3.1 | 516.2703 | 1017265797.3257 | 2540323261.1102 | 57861076.0916 | 6898689157.7993
55% | 0.52632 | 0.19445 | 2.6 | 458.0477 | 845657414.9732 | 2154341469.8833 | 48609907.7159 | 6100410162.842
60% | 0.57895 | 0.19951 | 2.1 | 399.8251 | 674049032.6207 | 1768359678.6563 | 39358739.3403 | 5302131167.8847
65% | 0.63158 | 0.20532 | 1.6 | 341.6024 | 502440650.2682 | 1382377887.4294 | 30107570.9647 | 4503852172.9274
70% | 0.68421 | 0.21207 | 1.1 | 283.3798 | 330832267.9157 | 996396096.2025 | 20856402.5891 | 3705573177.9701
75% | 0.73684 | 0.22 | 0.6 | 225.1572 | 159223885.5632 | 610414304.9756 | 11605234.2134 | 2907294183.0128
80% | 0.78947 | 0.22395 | 0.48 | 184.523 | 127691063.558 | 499056317.9113 | 9531690.687 | 2372978143.1289
85% | 0.84211 | 0.22864 | 0.36 | 143.8888 | 96158241.5528 | 387698330.847 | 7458147.1606 | 1838662103.2451
90% | 0.89474 | 0.23429 | 0.24 | 103.2545 | 64625419.5476 | 276340343.7827 | 5384603.6342 | 1304346063.3612
95% | 0.94737 | 0.24124 | 0.12 | 62.6203 | 33092597.5424 | 164982356.7184 | 3311060.1078 | 770030023.4774
100% | 1 | 0.25 | 0 | 21.9861 | 1559775.5372 | 53624369.6541 | 1237516.5813 | 235713983.5936

## Values_all
BlFract | AeroCent | StrcTwst | BMassDen | FlpStff | EdgStff | GJStff | EAStff | NFoil | Chord
(-) | (-) | (deg) | (kg/m) | (Nm^2) | (Nm^2) | (Nm^2) | (N) | (-) | (m)
0 | 0.25 | 11.1 | 3708.4116 | 63720689411.7532 | 63720689411.7532 | 22057695577.5487 | 42582928810.7462 | 1 | 3.4564
0.021053 | 0.25 | 11.1 | 622.3232 | 14036801421.6347 | 14036801421.6347 | 4904988079.2989 | 9469182296.333 | 1 | 3.4564
0.052632 | 0.22943 | 11.1 | 632.6694 | 12397882204.0575 | 13799265880.2046 | 4111707386.3891 | 9414556190.6681 | 1 | 3.7337
0.10526 | 0.20119 | 11.1 | 649.9131 | 9666350174.7623 | 13403373311.1544 | 2789572898.2062 | 9323512681.2266 | 2 | 4.1957
0.15789 | 0.17855 | 11.1 | 667.1568 | 6934818145.4671 | 13007480742.1042 | 1467438410.0233 | 9232469171.7851 | 2 | 4.6578
0.21053 | 0.16 | 11.1 | 684.4005 | 4203286116.1719 | 12611588173.0541 | 145303921.8404 | 9141425662.3435 | 2 | 5.1199
0.26316 | 0.16483 | 9.5 | 650.7745 | 3566082052.4027 | 10597335190.6653 | 127815352.6906 | 8692878361.4347 | 2 | 4.881
0.31579 | 0.17015 | 7.9 | 617.1484 | 2928877988.6334 | 8583082208.2765 | 110326783.5408 | 8244331060.5259 | 2 | 4.6422
0.36842 | 0.17605 | 6.3 | 583.5224 | 2291673924.8642 | 6568829225.8877 | 92838214.3911 | 7795783759.617 | 2 | 4.4033
0.42105 | 0.18262 | 4.7 | 549.8963 | 1654469861.095 | 4554576243.499 | 75349645.2413 | 7347236458.7082 | 2 | 4.1644
0.47368 | 0.19 | 3.1 | 516.2703 | 1017265797.3257 | 2540323261.1102 | 57861076.0916 | 6898689157.7993 | 2 | 3.9256
0.52632 | 0.19445 | 2.6 | 458.0477 | 845657414.9732 | 2154341469.8833 | 48609907.7159 | 6100410162.842 | 3 | 3.6867
0.57895 | 0.19951 | 2.1 | 399.8251 | 674049032.6207 | 1768359678.6563 | 39358739.3403 | 5302131167.8847 | 3 | 3.4479
0.63158 | 0.20532 | 1.6 | 341.6024 | 502440650.2682 | 1382377887.4294 | 30107570.9647 | 4503852172.9274 | 3 | 3.209
0.68421 | 0.21207 | 1.1 | 283.3798 | 330832267.9157 | 996396096.2025 | 20856402.5891 | 3705573177.9701 | 3 | 2.9701
0.73684 | 0.22 | 0.6 | 225.1572 | 159223885.5632 | 610414304.9756 | 11605234.2134 | 2907294183.0128 | 3 | 2.7313
0.78947 | 0.22395 | 0.48 | 184.523 | 127691063.558 | 499056317.9113 | 9531690.687 | 2372978143.1289 | 3 | 2.5163
0.84211 | 0.22864 | 0.36 | 143.8888 | 96158241.5528 | 387698330.847 | 7458147.1606 | 1838662103.2451 | 3 | 2.3014
0.89474 | 0.23429 | 0.24 | 103.2545 | 64625419.5476 | 276340343.7827 | 5384603.6342 | 1304346063.3612 | 4 | 2.0865
0.94737 | 0.24124 | 0.12 | 62.6203 | 33092597.5424 | 164982356.7184 | 3311060.1078 | 770030023.4774 | 4 | 1.8715
1 | 0.25 | 0 | 21.9861 | 1559775.5372 | 53624369.6541 | 1237516.5813 | 235713983.5936 | 4 | 1.6566
1 | cylinder
2 | s818_2702.dat
3 | s825_2102.dat
4 | s826_2102.dat